## BOM_Board2_Schematic2_2025-03-0
No. | Quantity | Comment | Designator | Footprint | Value | Manufacturer Part | Manufacturer | Supplier Part | Supplier
1 | 4 | 1n | C1,C1,C1,C1 | C0603 | 1n
2 | 12 | 2.2uF | C2,C2,C2,C2,C7,C7,C7,C7,C15,C15,C15,C15 | C0805 | 2.2uF
3 | 30 | 1uF | C3,C3,C3,C3,C6,C6,C6,C6,C8,C8,C8,C8,C9,C9,C9,C9,C13,C13,C13,C13,C16,C16,C16,C16,C152,C153,C178,C179,C180,C181 | C0603 | 1uF
4 | 8 | 0.1uF | C4,C4,C4,C4,C14,C14,C14,C14 | C0603 | 0.1uF
5 | 4 | 1nF | C5,C5,C5,C5 | C0603 | 1nF
6 | 28 | 10uF | C10,C10,C10,C10,C12,C12,C12,C12,C17,C17,C17,C17,C18,C19,C20,C25,C154,C155,C156,C157,C158,C159,C164,C169,C170,C171,C172,C173 | C0805 | 10uF
7 | 4 | 4.7uF | C11,C11,C11,C11 | C0805 | 4.7uF
8 | 8 | 0.1uF | C21,C22,C23,C24,C165,C166,C167,C168 | C0805 | 0.1uF
9 | 4 | 100pF | C160,C161,C162,C163 | C0805 | 100pF
10 | 4 | 10pF | C174,C175,C176,C177 | C0805 | 10pF | 0805CG100J500NT | FH(风华) | C157608 | LCSC
11 | 2 | CAP-TH_D16.0 | Cin1,Cin2 | CAP-TH_BD16.0-P7.50-D1.5-FD
12 | 4 | 100nF | Cs1,Cs2,Cs3,Cs4 | C0603 | 100nF
13 | 4 | SL14PL-TP | D1,D1,D1,D1 | SOD-123FL_L2.8-W1.7-LS3.6-RD |  | SL14PL-TP |  | C725469 | LCSC
14 | 4 | SZMMSZ4687T1G | D2,D2,D2,D2 | SOD-123_L2.7-W1.6-LS3.7-RD |  | SZMMSZ4687T1G | onsemi(安森美) | C463434 | LCSC
15 | 4 | 1N4148WS | D3,D4,D5,D6 | SOD-323_L1.8-W1.3-LS2.5-RD |  | 1N4148WS | CJ(江苏长电/长晶) | C2128 | LCSC
16 | 2 | 33uH | L1,L2 | IND-SMD_L22.5-W22.0 | 33uH | CSBX2212-101M | CODACA(科达嘉) |  | LCSC
17 | 1 | EE19电感 | L-Add | EE19电感
18 | 3 | LVin+ | OUT+,P1,P11 | Power-port
19 | 3 | LVin- | OUT-,P2,P12 | Power-port
20 | 1 | 5mm端子 | P3 | CONN-TH_2P-P5.00
21 | 3 | HB3106F | P4,P5,P10 | HDR-TH_6P-P2.54-V-M |  | HB3106F | FOXCONN(富士康) | C2761399 | LCSC
22 | 4 | B0515DY-1WR1 | PWR1,PWR2,PWR3,PWR4 | PWRM-TH_JETEKPS_BXXXXDY-1WR1 |  | B0515DY-1WR1 | JETEKPS(健特) | C5198403 | LCSC
23 | 4 | GC3M0060065K | Q1,Q1,Q1,Q1 | Wolfspeed-TO-247-4-A-0-0-MFG |  | GC3M0060065K | SUPSiC(国晶微半导体) | C7435031 | LCSC
24 | 4 | IPA105N15N3 G | Q2,Q3,Q4,Q8 | PG-TO220-3_L10.0-W4.5-P2.54-L |  | IPA105N15N3 G | Infineon(英飞凌) | C536324 | LCSC
25 | 4 | 4.3R | R1,R1,R1,R1 | R0805 | 4.3R
26 | 8 | 10R | R2,R2,R2,R2,R7,R7,R7,R7 | R0805 | 10R
27 | 12 | 10K | R3,R3,R3,R3,R14,R16,R18,R20,Rs1,Rs2,Rs3,Rs4 | R0805 | 10K
28 | 8 | 100 | R4,R4,R4,R4,R5,R5,R5,R5 | R0603 | 100
29 | 4 | 4.7K | R6,R6,R6,R6 | R0603 | 4.7K
30 | 4 | 1R | R8,R8,R8,R8 | R0805 | 1R
31 | 4 | 330 | R9,R10,R11,R12 | R0805 | 330
32 | 4 | 5.1 | R13,R15,R17,R19 | R0805 | 5.1
33 | 4 | 300 | R21,R22,R23,R24 | R0805 | 300
34 | 16 | 51 | R49,R50,R51,R52,R55,R56,R57,R58,R59,R60,R61,R62,R63,R64,R65,R66 | R0603 | 51
35 | 4 | 1R | R53,R54,R67,R68 | R0603 | 1R
36 | 3 | 0Ω | RGND1,RGND2,RGND3 | R0805 | 0Ω | FRC0805P000 TS | FOJAN(富捷) | C2907288 | LCSC
37 | 1 | EE49变压器 | Tr1 | EE49变压器
38 | 4 | UCC5350MCDWVR | U1,U1,U1,U1 | SOPW8_L7.5-W5.8-P1.27-LS11.5-TL |  | UCC5350MCDWVR | TI(德州仪器) | C2873361 | LCSC
39 | 4 | QA123C-1504R3 | U2,U2,U2,U2 | SIP-5_L19.5-W9.8-P2.54 |  | QA123C-1504R3 | EVISUN(易成) | C19188323 | LCSC
40 | 4 | ACPL-W343-500E | U5,U6,U7,U8 | SO-6_L4.6-W6.8-P1.27-LS11.5-BL |  | ACPL-W343-500E | Broadcom/AVAGO(安华高) | C364869 | LCSC
41 | 1 | CJ78M05 | U19 | TO-252-3_L6.5-W5.8-P4.58-TL |  | CJ78M05 | CJ(江苏长电/长晶) | C9070 | LCSC
42 | 2 | SN74LVC2G17DBVR | U20,U21 | SOT-23-6_L2.9-W1.6-P0.95-LS2.8-BL |  | SN74LVC2G17DBVR | TI(德州仪器) | C10429 | LCSC
43 | 1 | SER2918H-153KL | U22 | SMD-3_SER2915H-222KL |  | SER2918H-153KL | Coilcraft(线艺) | C2914303 | LCSC
44 | 2 | CA-IS3740LW-Q1 | U23,U24 | SOIC-16_L10.3-W7.5-P1.27-LS10.3-BL_1 |  | CA-IS3740LW-Q1 | Chipanalog(川土微) | C20598910 | LCSC
45 | 1 | 1*10-2.54圆孔排母 | U26 | HDR-TH_10P-P2.54-V-F-S2.54 |  | 1*10-2.54圆孔排母 |  | C9900014022 | LCSC
46 | 6 | 2.54-1*4 | U27,U28,U33,U35,U37,U38 | HDR-TH_4P-P2.54-V-M-1 |  | 2.54-1*4 | ZHOURI(洲日) | C5116483 | LCSC